## 1 Вариант
Исходные данные | [6 empty] | Вариант 1
№варианта | 3 | [5 empty] | В конструкции полиспаста направляющие блоки закреплены на горизонтальных балках
H, мм | 2В, мм | ha,мм | Qтел,кН | Qтваг,кН | 2Lсц,мм | 2l,мм | а неподвижный блок закреплен на вертикальных балках грузонесущего модуля полиспаста.
4693 | 3266 | 1050 | 48 | 270 | 17670 | 12240 | Подвижные блоки закреплены на опорных рычагах исполнительного модуля ПТА
Dр,мм | v,м/с | сигма,кг/мм^2 |  | год выпуска | модель вагона |  | Все блоки расположены в одной плоскости и соединены стальным канатом.
320 |  |  |  | 1993 | 11-286 |  | Один конец каната закреплен на барабане электрической тали,
Ai,ваг | tr,год | k0 | m | бетта | hx,мм | dц,мм | а другой с применением коуша закреплен на вертикальных балках
5000 | 20 | 3 | 4 | 20 | 700 | 70
fтк,мм | мю | fк | f | дельта3 | Рми | ny
0.3 | 0.01 | 0.3 | 0.15 | 400 | 1 | 4
Оценка режимов работы и нагружения полиспаста
время подъема и опускания кузова вагона с применением ПТА
tц,с | 10.5263
Число циклов нагружения ПТА
Nц | 300000
фактическое время работы полиспастов ПТА за срок службы
Тф,час | 877.193
расчетный коэффициент нагружения
К | 0.00058887
величина нагрузок действующих на механизм в течение установленного срока службы
Рi ,кН | 174
наибольшая нагрузка (сила, момент) действующая на механизм в течение времени его работы;
Рmax,кН | 44.7242
продолжительность времени действия нагрузки Рi;
ti | 0.0087719
суммарное время действия нагрузок на механизм за срок его службы.
Sti | 877.193
класс нагружения В2 (постоянная работа при номинальных и близко к номинальным нагрузкам).
класс использования механизма А1, следовательно группа режима работы механизма 1М.
Предварительный расчет и выбор элементов полиспаста
натяжение ветвей каната
S*max,кН | 11.1811
разрывное усилие каната
S*раз | 44.7242
из таб. 5.2 n принимаем равным |  | 4 | е принимаем | 18 | к | 1.5
по условию S*раз<Sраз принимаем
Каната стальной ЛК-Р (6*19) ГОСТ 2688
dк*,мм | 9.9
диаметр блоков
D1*,мм | 168.3
по условию D1>D1*, D>D*, по таб. 5.6 и 5.7 выбираем D1 и D
D1,мм | 214
D,мм | 250
Межосевая высота расположения неподвижного блока и ковша относительно подвижных блоков, в начальный момент времени подъема кузова вагона
hH,мм | 3643
высота между блоками
hв,мм | 2943
Расчет и выбор производных конструкций модуля
1 Вариант
Расстояние между верхней частью поднятого кузова вагона и поверхностью направляющего блока
D 1,мм | 250
Высота расположения оси продольной балки грузонесущего модуля полиспаста, измеряемая от поверхности головки рельс
Hr,мм | 5643
Межосевая высота расположения подвижных и подвижных блоков полиспаста в момент начала подъема кузова вагона
h1,мм | 4593
Расстояние между поверхностями подвижных блоков
D 4,мм | 18
минимальное расстояние между осями вращения под­вижных блоков
b1,мм | 268
Расстояние между осями вращения направляющего и подвижного блоков
b2,мм | 214
Расстояние между осями вращения направляющих блоков
b3,мм | 1587
координата расположения оси закрепления коуша
D 2,мм | 18
промежуточные углы полиспаста
γ1,рад | 1.5253 | sinγ1,рад | 0.99897
γ2,рад | 1.4981
γ3,рад | 0.0061161 | cosγ3,рад | 0.99998
γ4,рад | 1.5344
γ1,град | 87.4373
γ2,град | 85.8779
γ3,град | 0.35061
γ4,град | 87.961
β1,град | 1.5594
β2,град | 1.6884
β3,град | 7.7536
углы обхвата
ά1(1),град | 181.5594
ά2(1),град | 183.1189
ά3(1),град | 183.2478
ά4(1),град | 97.7536
ά5(1),град | 97.7536
диаметр блока ,измеряемый по средней линии о каната
Dс,мм | 223.9
Коэффициент жесткости каната
ξ(1) | 0.0079104
коэффициенты сопротивления блоков
Сб(1) | 0.014164
Сб2(1) | 0.014166
Сб3(1) | 0.014166
Сб4(1) | 0.014163
Коэффициент полезного действия блока
η1(1) | 0.98603
η2(1) | 0.98603
η3(1) | 0.98603
η4(1) | 0.98604
сила натяжения
S1(1),кН | 15.1241
Максимальная сила натяжения ветви каната идущей на барабан
Smax(1),кН | 15.5555
коэффициент полезного действия полиспаста
ηпол(1) | 0.71878
S*(1),кН | 62.2221
по условию S*1<Sраз принимаем
Каната стальной ЛК-Р (6*19) ГОСТ 2688
dк,мм | 11
D*1,мм | 187
по условию D*1>D1, D*>D, по таб. 5.6 и 5.7 выбираем D1 и D
D1,мм | 214
D,мм | 250
J | 20.3545
В зависимости от величины J и S(1)max вы-
брать тип диаметра каната из таб. 5.5 по ГОСТ
Каната стальной ЛК-Р (6*19) ГОСТ 2688
d1,мм | 8.3
коэффициент полезного действия полиспаста
ηпол(1) | 0.71878
длина каната, навиваемая на барабан электрической тали
Lк(1),м | 5.6016
По условиям: hэт >L(1)к и Qэт>2S(1)max
выбрать электрическую таль из таб. 5.4 по ГОСТ.
выбираем электрическую таль 6 исполнения
Расчет и выбор элементов крепления каната на коуше
по таблице 5.8 в зависимости от dк выбираем коуш с параметрами:
D2,мм | 40
L,мм | 65
S1,мм | 9
по таб 5.9 выбираем диаметр скобы зажима
d,мм | М 12
по таб. 5.10 выбирам внутренний диаметр резьбы
d1,мм | 10.376
нормальные напряжения растяжения
N,кгс | 1267.7127
размеры коуша
Dх,мм | 58
Lх,мм | 74
промежуточный угол
βх,рад | 0.40269
угол обхвата цилиндрической части коуша канатом
ά,град | 226.1679
сила трения
Т2,кгс | 1140.9414
сила трения цилиндрической части
Т1,кгс | 2058.2458
число винтовых зажимов
Z | 0.52425
по таб 5.9. принимаем фактическое число винтовых зажимов
Zфак | 3

## 2 Вариант
Исходные данные | [7 empty] | Вариант 2
№варианта | 3 | [6 empty] | Как и в варианте 1, конструкция полиспаста состоит из аналогичных блоков,
H, мм | 2В, мм | ha,мм | Qтел,кН | Qтваг,кН | 2Lсц,мм | 2l,мм | Рпол | закрепленных на соответствующих модулях. Отличие его, технического исполнения,
4693 | 3266 | 1500 | 48 | 270 | 17670 | 12240 | 44.7 | состоит в том, что неподвижный блок закреплен на вертикальных балках перпендикулярно
Dр,мм | v,м/с | сигма,кг/мм^2 |  | год выпуска | модель вагона |  |  | по отношению к другим блокам, а подвижные блоки закреплены на одной оси вращения.
320 |  |  |  | 1993 | 11-286 |  |  | Соединение блоков канатом и закрепление его концов выполнено без изменения.
Ai,ваг | tr,год | k0 | m | бетта | hx,мм | dц,мм
5000 | 20 | 3 | 4 | 20 | 700 | 70
fтк,мм | мю | fк | f | дельта3 | Рми | ny
0.3 | 0.01 | 0.3 | 0.15 | 400 | 1 | 4
Расчет и выбор производственных конструкций модуля
D1,мм | 214
D,мм | 250
dk,мм | 11
D1 | 250
a(2),град | 180
D5,мм | 400
Высота расположения оси продольной балки грузонесущего модуля полиспаста, измеряемая от поверхности головки рельс
Нr,мм | 5643
Межосевая высота расположения подвижных и подвижных блоков полиспаста в момент начала подъема кузова вагона
h1,мм | 4143
Геометрические размеры полиспаста
b6,мм | 1819
D6,мм | 107
b7,мм | 214
b8,мм | 107
b5,мм | 107
Dс,мм | 214
Коэффициент жесткости каната
ξ(2) | 0.010614
коэффициенты сопротивления блоков
Сб(2) | 0.017156
Коэффициент полезного действия блока
η2(1) | 0.98313
сила натяжения
S1(2) | 53.853
промежуточный угол полиспаста
β4,рад | 0.11792
άН(2),град | 96.7598
коэффициенты сопротивления блоков
СбН(2) | 0.017111
Коэффициент полезного действия блока
ηН(2) | 0.98318
Максимальная сила натяжения ветви каната идущей на барабан
Smax(2),кН | 55.7118
сила натяжения
S*(2),кН | 55.7118
По условию S¢(2) £ S раз выбираем из таб. 5.5
Каната стальной ЛК-Р (6´19) ГОСТ 2688:
dк2,мм | 11
диаметр блоков
D1*,мм | 187
по условию D1>D1*, D>D*, по таб. 5.6 и 5.7 выбираем D1 и D
D1мм | 214
D,мм | 250
J | 19.4545
по таб. 5.5
Каната стальной ЛК-Р (6´19) ГОСТ 2688:
dк,мм | 11
Коэффициент полезного действия
ηпол(2) | 0.96664
длина каната, навиваемая на барабан электрической тали
Lк(2),м | 5.6
По условиям: hэт >L(2)к и Qэт>2S(2)max
выбрать электрическую таль из таб. 5.4 по ГОСТ.
выбираем электрическую таль 6 исполнения
Расчет и выбор элементов крепления каната на коуше
по таблице 5.8 в зависимости от dк выбираем коуш с параметрами:
D2,мм | 40
L,мм | 65
S1,мм | 9
по таб 5.9 выбираем диаметр скобы зажима
d,мм | М 12
по таб. 5.10 выбирам внутренний диаметр резьбы
d1,мм | 10.376
нормальные напряжения растяжения
N,кгс | 1267.7127
размеры коуша
Dх,мм | 58
Lх,мм | 74
промежуточный угол
βх,рад | 0.40269
угол обхвата цилиндрической части коуша канатом
ά,град | 226.1679
сила трения
Т2,кгс | 380.3138
сила трения цилиндрической части
Т1,кгс | 686.0819
число винтовых зажимов
Z(2) | 2.6122
по таб 5.9. принимаем фактическое число винтовых зажимов
Zфак | 3

## Лист3
Анализ кинематических, конструктивных и функциональных свойств модуля механического преобразователя ПТА
на основании свойства η - max наиболее лучший вариант представляет пта 2 варианта с η(2) = 0,967
Конструкция блока представляет собой кинематическую опору,
которая формируется из стандартных и оригинальных деталей. К оригинальным относятся детали,
технические характеристики которых определяют на основании прочностного расчета и конструктивно,
с учетом размеров стандартных деталей машиностроительного производства.
Перечень элементов конструкции блоков полиспаста ПТА
№ поз. | Наименование детали | Примечание
1 | Ступица блока | ширина дистанционного кольца |  |  | h(1),мм | 5
| Оригинальная деталь. | Диаметр оси или подшипника |  |  | d(0), мм | 60.5
|  | Диаметр наружного кольца подшипника |  |  | d,мм | 67.5
| Дистанционное кольцо | Конструктивный размер |  |  | d(2),мм | 80.5
| для подшипников |  |  |  | d(1),мм | 64
| Изготавливается из стали 40 ГОСТ 8479. |  |  |  | d(с),мм | 74
[5 empty] | H,мм | 59.8
| Стальная уплотнительная шайба |  |  |  | H(1),мм | 57
| Оригинальная деталь. |  |  |  | d(н),мм | 75
| Изготавливается из стали Ст.З ГОСТ 380 |  |  |  | d(в),мм | 73
|  | Диаметр ступицы |  |  | D,мм | 74.4
| Подшипник шариковый | Размеры | подшипников
| радиальный, однорядный | Ширина подшипника |  |  | В,мм | 27
| Стандартное изделие по ГОСТ 8338 | Толщина крышки |  |  | h,мм | 2.5
|  | Толщина стенки крышки |  |  | S(0),мм | 0.4
2 | кольцо с маслоподводящей канавкой | радиус,мм |  |  | R,мм | 60.5
| Оригинальная деталь |  |  |  | h,мм | 2
Изготавливается из стали 40 ГОСТ 8479
3 | Кольцо центрирующее | Оригинальная деталь. Изготав­ливается из стали 40 ГОСТ 8479.
4 | Стопорная многолапчатая шайба
| Стандартное изделие по ГОСТ 11872 | Размеры: |  |  | d(1),мм | 61
[5 empty] | D,мм | 92
[5 empty] | D(1),мм | 75
[5 empty] | l,мм | 57
[5 empty] | h,мм | 7
[5 empty] | b,мм | 7.8
[5 empty] | S(0),мм | 1.6
5 | Гайка круглая шлицевая |  |  | Диаметр d и шаг резьбы | d,мм | М48*1,5
| Стандартное изделие по ГОСТ 11871 |  |  |  | D,мм | 75
[5 empty] | D(1),мм | 60
[5 empty] | H,мм | 12
[5 empty] | с,мм | 1
[5 empty] | b,мм | 8
[5 empty] | h,мм | 4
|  |  |  | количество шлицов | n | 4
6 | Масленка |  |  | резьба |  | М6*1
| Стандартное изделие по ГОСТ 19853 |  |  |  | Hмм | 13
[5 empty] | h,мм | 8
[5 empty] | h(1),мм | 6
[5 empty] | d,мм | 6.7
[5 empty] | d(1),мм | 4.5
[5 empty] | d(2),мм | 5.8
[5 empty] | d(3),мм | 2
[5 empty] | d(4),мм | 2.5
[5 empty] | S | 8
[5 empty] | ά,град | 48
7 | Ось |  |  | диаметр оси : | d(0),мм | 60.174
| Оригинальная деталь. |  |  | изгибающий момент: | Ми,кНм | 11.9975
|  |  |  | плечо | Н(0),мм | 268.4
|  | выбираем сталь 40 с |  | пределом текучести стали | Gт | 315
|  | запас прочности для механизмов подъема груза |  |  | n | 1.6
|  |  |  | параметр | b(5),мм | 86.8
8 | Элементы опоры оси | Грузонесущие модули: опорные рычаги исполнительного модуля ПТА
9 | Дистанционное кольцо для блоков | ширина дистанционного кольца |  |  | а(1),мм | 27
| Оригинальная деталь | толщина |  |  | t,мм | 5
Изготавливается из стали 40 ГОСТ 8479